## Sheet1
Comment | Designator | Footprint | JLCPCB Part #
47 nF | C10 | C_0603_1608Metric | C1622
820 pF | C11 | C_0402_1005Metric | C161159
100 pF | C12 | C_0402_1005Metric | C1546
1 uF | C9,C14,C26,C24,C22 | C_0402_1005Metric | C52923
100 nF | C13,C18,C27,C16,C17 | C_0402_1005Metric | C1525
4.7 uF | C8,C19,C20,C25,C23,C15,C21 | C_0402_1005Metric | C23733
0.5 pF | C2 | C_0402_1005Metric
0.8 pF | C3 | C_0402_1005Metric
12 pF | C4,C7,C6,C5 | C_0402_1005Metric | C1547
1N4148WS | D13,D48,D31,D50,D57,D40,D43,D22,D62,D60,D4,D25,D61,D36,D45,D6,D19,D27,D39,D41,D18,D63,D55,D26,D20,D42,D53,D8,D33,D10,D54,D9,D15,D51,D12,D38,D21,D46,D28,D7,D49,D35,D1,D5,D44,D24,D16,D59,D29,D23,D11,D56,D2,D47,D37,D34,D52,D30,D58,D14,D17,D32,D3 | D_SOD-323 | C2128
750 mA | F1 | Fuse_0603_1608Metric | C210357
HRO_TYPE-C-31-M-12 | J1 | USB_C_Receptacle_HRO_TYPE-C-31-M-12 | C165948
~ | J2 | PinSocket_1x04_P2.54mm_Vertical
Conn_01x02_MountingPin | J3 | Molex_PicoBlade_53261-0271_1x02-1MP_P1.25mm_Horizontal | C189700
4.7 nH | L1 | L_0402_1005Metric | C317941
15 nH | L3 | L_0402_1005Metric | C521066
10 uH | L2,L4 | L_0603_1608Metric | C87216
BLM15PX121SN1D | L5 | L_0402_1005Metric | C88970
blue | LED1 | LED_0402_1005Metric | C511042
orange | LED2 | LED_0402_1005Metric | C605451
2N7002 | Q1 | SOT-23 | C8545
100 kOhm | R11 | R_0402_1005Metric | C25741
10 kOhm | R7,R12,R13,R10 | R_0402_1005Metric | C25744
5.1 kOhm | R1,R2 | R_0402_1005Metric | C25905
47 kOhm | R3 | R_0402_1005Metric | C25792
1.5 kOhm | R4 | R_0402_1005Metric | C25867
3.9 kOhm | R6 | R_0402_1005Metric | C51721
1 kOhm | R5,R8 | R_0402_1005Metric | C11702
100 Ohm | R9 | R_0402_1005Metric | C25076
RST | SW1 | SW_SPST_SKQG_WithStem | C318884
PWR | SW2 | SW_MSK12C02-HB | C431541
nRF52840 | U1 | Nordic_AQFN-73-1EP_7x7mm_P0.5mm | C190794
SRV05-4 | U2 | SOT-23-6-routable | C85364
BQ24075 | U3 | VQFN-16-1EP_3x3mm_P0.5mm_EP1.6x1.6mm | C544783
MAX17048 | U4 | DFN-8-1EP_2x2mm_P0.5mm_EP0.7x1.3mm | C2682616
32 MHz | Y1 | Crystal_SMD_2016-4Pin_2.0x1.6mm | C914155
32.768 Khz | Y2 | Crystal_SMD_2012-2Pin_2.0x1.2mm | C97603